## Arkusz1
	Board Port		Function A	Function B	Function C	Chip Pin	Logic Pin	Controller Pin
Lewe ramię	PA25	ODER	ADC AD[4]	EIM SCAN[0]	EBI NCS[0]	55	IA0	3
Lewy chwytak	PA26	ODER	ADC AD[5]	EIM SCAN[1]	EBI ADDR[20]	56	IA2	7
Biodro	PB4	ODER	MACB CRS	USART3 CLK	EBI NCS[3]	72	IA4	11
Lewa noga	PB17	ODER	MACB RX_CLK	USB USB_VOF	EBI ADDR[23]	98	IA5	13
Lewy chwytak	PB18		MACB SPEED	ADC TRIGGER	PWM[6]	99	IB2	8
Prawy chwytak	PB19		PWM[0]	PM GLCK[0]	EIM SCAN[4]	100	IB3	10
Prawe ramię	PB20		PWM[1]	PM GLCK[1]	EIM SCAN[5]	1	IB1	6
Prawa noga	PB21		PWM[2]	PM GLCK[2]	EIM SCAN[6]	2	IB6	16
Biodro	PB22		PWM[3]	PM GLCK[3]	EIM SCAN[7]	3	IB4	12
Lewa noga	PB27		TC – A2	PWM[4]		10	IB5	14
Lewe ramię	PB28		TC – B2	PWM[5]		14	IB0	4
Prawy chwytak	PB29	ODER	USART2 RxD	PM GLCK[1]	EBI NCS[2]	15	IA3	9
Prawe ramię	PB30	ODER	USART2 TxD	PM GLCK[2]	EBI SDCS	16	IA1	5
Prawa noga	PB31	ODER	USART2 CLK	PM GLCK[3]	EBI NWAIT	17	IA6	15

	PA03		USART0 RTS	EIM EXINT[4]	DAC DATA[0]	24
	PA04		USART0 CTS	EIM EXINT[5]	DAC NDATA[0]	25
	PA05		USART1 RxD	PWM[6]		26
	PA06		USART2 TxD	PWM[5]		27
	PA23		ADC AD[2]	EIM EXINT[2]	DAC DATA[1]	53	AUDIO	28	D11 to remove
	PA24		ADC AD[3]	EIM EXINT[3]	DAC NDATA[1]	54			INT ethernet
	PB02		MACB TxD[0]	DAC DATA[0]		70
	PB03		MACB TxD[1]	DAC NDATA[0]		71
	PB05		MACB RxD[0]	DAC DATA[1]		73
	PB06		MACB RxD[1]	DAC DATAN[1]		74

	PA20		EIM EXTINT[8]	SPI1 NPCS[3]		45			Joystick
	PA10		SPI0-MISO	EIM EXTINT[6]		31			SPI0 Pin Header
	PA13		SPI0-SCK			37			SPI0 Pin Header
	PA21		ADC AD[0]	EIM EXTINT[0]	USB USB_ID	51			Temp
	PA22		ADC AD[1]	EIM EXINT[1]	USB USB_VBOF	52			Potentiometer
	PX16		EBI ADDR[18]	USART3 CTS	TC A1				Button
	PX19		EBI ADDR[15]	EIM SCAN[0]	TC B2				Button
	PX22		EBI ADDR[12]	EIM SCAN[3]	TC CLK2				Button
	PX15		EBI ADDR[19]	USART3 RTS	TC B0				empty
	PX12		EBI NWE0	USART2 CTS					empty
	PX13		EBI NRD	USART2 RTS					empty